## 清单
监控设备清单
一、设备部分
序号 | 名称 | 品牌 | 技术规格 | 单位 | 数量 | 单价(元) 含税 | 单价(元) 不含税 | 税率 | 合价(元) 含税 | 合价(元) 不含税 | 备注
1 | 防爆测温筒机 | 海康威视 | 热成像双光谱防爆筒机 【功能特性】 热成像像素256 × 192，像元大小12um，NETD ≤ 35 mK (25°C, F1.0) 支持区域入侵探测、越界探测、进入区域探测、离开区域探测、音频异常探测、高温物体检测等功能 支持测温功能：支持普通测温；专家测温：可以画1条线，20个点、框任意组合，总计21个测温规则。测温范围：-20 °C~650 °C，测温精度：±2 °C或者读数的±2%（取最大值） 支持吸烟检测、火点检测、烟雾检测 支持双向语音对讲，支持声光报警，支持红外补光；设备内置麦克风、扬声器、白光灯 智能功能资源配置：测温、周界功能支持同时开启。测温、火点检测、烟雾检测支持同时开启。测温、AI开放平台支持同时开启。周界功能不支持与火点、吸烟、烟雾检测两两同时开启。 支持线性、直方图、自适应等热成像AGC模式，支持AI ISP。 支持AI开放平台、ISAPI、ISUP、GB28181、ONVIF、萤石云、SDK 防爆等级：Ex db ib IIC T6 Gb/Ex ib tb IIIC T80°C Db 支持PoE、DC12V供电 热成像传感器类型：氧化钒非制冷型探测器 热成像分辨率：256 × 192 热成像帧频：25Hz: 25 fps 热成像像元尺寸：12 μm 热成像响应波段：8~14 μm 噪声等效温差NETD：≤ 35 mK @ F1.0, 50 Hz, 300 K 热成像最大图像尺寸：256 × 192 热成像焦距：6.9 mm 热成像最大光圈值：F1.0 人员最远报警距离（以1.8米*0.5米为准）：70m 车辆最远报警距离（以4米*1.4米为准）：210m 吸烟检测最远报警距离：10.5m 防火最远报警距离（以0.05㎡高温源或0.1㎡火焰为准）：50m 热成像视场角：24.9°(H) × 18.7°(V) 热成像数字变倍：×2,×4 伪彩：白热、黑热、融合1、彩虹、融合2、铁红1、铁红2、深褐色、色彩1、色彩2、冰火、雨、红热、绿热、深蓝、冬、夏等17种 温度异常功能：全屏测温 专家模式：可以画1条线，20个点、框任意组合，总计21个测温规则（例如：可以同时画1条线+10个点+10个框测温规则） 测温范围：-20°C~650°C 测温精度：±2 °C或者读数的±2%（取最大值） 目标物最远测温距离（ 满足测温精度，以0.1×0.1米目标物为准）：10.5m 可见光传感器类型：400万星光级1/2.7" Progressive Scan CMOS 可见光分辨率：2688 × 1520@2μm 烟雾最远报警距离（以1㎡烟雾为准）：50m 可见光焦距：8mm 3D降噪：支持 最低照度：彩色：0.05 Lux @(F1.6,AGC ON) ；黑白：0.01Lux @(F1.6, AGC ON) 可见光补光功能：红外补光最远可达30米 可见光视场角：39.4°(H) x22°(V) 报警联动：1个内置扬声器，支持联动白光报警、支持联动声音报警 安全策略：支持授权的用户和密码，支持HTTPS 加密和IEEE 802.1x 网络访问控制、IP 地址过滤 周界防范应用：热成像通道（默认）：越界探测,区域入侵探测,进入/离开区域探测 可见光通道：越界探测,区域入侵探测,进入/离开区域探测 防火监测应用：热成像通道：吸烟检测、火点检测、温度异常 可见光通道：烟雾检测 最大预览路数：20路 视频压缩标准：H.265/H.264/MJPEG，H.264 编码支持Baseline/Main/High Profile 音频压缩标准：G.711alaw/G.711ulaw/G.722.1/G.726/MP2L2/AAC/PCM 报警输入：支持2路DC 0~5 V报警输入 报警输出：支持2路常开型继电器输出 音频输入：1路3.5mm 音频输入(Line in)/Mic in 音频输出：1路Impedance: 600 Ω/内置扬声器 复位键：1个复位键 RS485控制接口：1路 网口：1路RJ45接口10/100 M自适应以太网口 网络协议：IPv4/IPv6,HTTP,HTTPS,802.1x,Qos,FTP,SMTP,UPnP,SNMP,DNS,DDNS,NTP,RTSP,RTCP,RTP,TCP,UDP,IGMP,ICMP,DHCP,PPPoE,Bonjour,SFTP,SRTP SD卡存储：1个内置TF卡卡槽，最大支持512G，TF卡选配（有内存卡需求的，建议出厂前由产线装好，不建议出货后再装内存卡！） 用户管理：支持三级用户权限管理，管理员、操作员、普通用户 电源输入：DC12V 或 PoE (802.3af) 功率：max 12 W 工作温度和湿度：-40 °C~60 °C，＜95% RH 防护等级：IP66/IP68(2m/2h) 外壳材质：316L 尺寸：201mm × 125mm × 152mm 重量：筒机3.8kg | 个 | 1
2 | 防爆挠管 | 海康威视 | 防爆挠性管 主要材料为编织线、碳钢和NBR 适用于防爆场景中的线缆保护 产品尺寸：Ø27.6 mm × 1000 mm 螺纹规格：G-3/4 设备重量：约0.8 kg 启动和工作温湿度：-40°C ~ 80°C，湿度小于95%（无凝结） 防护：IP68 防爆标志：Ex eb ⅡC Gb/Ex tb ⅢC Db | 个 | 1
3 | 防爆接线箱 | 海康威视 | 防爆控制箱 铝合金材质，一体化成型设计 适用于厂用防爆场景中的供电支持和线缆连接 出线孔：4个 (M25×1.5 内螺纹) 体积小，安装维护方便，内置防爆专用电源适配器 防护等级：IP66/IP68(2m/2h) 防爆标志：Ex db ⅡC T6 Gb/Ex tb ⅢC T80℃ Db 产品尺寸：270 × 270 × 101.5 mm 包装尺寸：373 × 373 × 167 mm 设备重量：2.7 kg 存储温湿度：-40 °C~60 °C，湿度小于90%（无凝结） 启动和工作温湿度：-40 °C~60 °C，湿度小于90%（无凝结） 供电方式：额定输入：AC100~240 V/1.6V 额定输出：DC12 V/2 A 防护：IP66/ IP68(2m/2h) 防爆标志：Ex db ⅡC T6 Gb/Ex tb ⅢC T80°C Db | 台 | 1
4 | 防爆支架 | 海康威视 | 壁装支架 防爆筒机壁装支架 外壳材质：SUS316L 产品尺寸：278*150*134.5 设备重量：1.8kg 安装方式：壁装 | 个 | 1
5 | 轻智能警戒网络摄像机 | 海康威视 | 400万定焦智能筒型网络摄像机 支持越界侦测，区域入侵侦测，进入区域侦测和离开区域侦测，支持联动声音报警 支持对运动人脸抓拍和属性分析，支持快速抓拍和优选抓拍两种模式，支持对不同目标进行检测、抓拍，最多同时检测10张人脸 最高分辨率可达2688 × 1520 @25 fps，在该分辨率下可输出实时图像 支持背光补偿，强光抑制，3D数字降噪，120 dB宽动态，适应不同环境 支持ROI感兴趣区域增强编码，支持Smart265/264编码，可根据场景情况自适应调整码率分配，有效节省存储成本 支持萤石平台，海康互联接入 1个内置麦克风，1个内置扬声器，支持双向语音对讲 智能补光，支持白光/红外双补光，红外最远可达50 m，白光最远可达30 m 符合IP66防尘防水设计，可靠性高 传感器类型：1/3" Progressive Scan CMOS 最低照度：彩色：0.005 Lux @（F1.2，AGC ON），0 Lux with IR 宽动态：120 dB 焦距&视场角：4 mm，水平视场角：78.3°，垂直视场角：42.9°，对角视场角：91.2° 6 mm，水平视场角：49.1°，垂直视场角：26.3°，对角视场角：57.2° 8 mm，水平视场角：37.5°，垂直视场角：20.7°，对角视场角：43.3° 12 mm，水平视场角：23.4°，垂直视场角：13.3°，对角视场角：26.8° 补光灯类型：智能补光，可切换白光灯、红外灯 补光距离：红外光最远可达50 m，白光最远可达30 m 防补光过曝：支持 红外波长范围：850 nm 最大图像尺寸：2688 × 1520 视频压缩标准：主码流：H.265/H.264 子码流：H.265/H.264/MJPEG 第三码流：H.265/H.264 网络：1个RJ45 10 M/100 M自适应以太网口 音频：1个内置麦克风，1个内置扬声器 产品尺寸：186.6 × 92.7 × 87.6 mm 包装尺寸：235 × 120 × 125 mm 设备重量：565 g 带包装重量：780 g 存储温湿度：-30 ℃~60 ℃，湿度小于95%（无凝结） 启动及工作温湿度：-30 ℃~60 ℃，湿度小于95%（无凝结） 电流及功耗：DC：12 V，0.84 A，最大功耗：10 W PoE：802.3af，36 V~57 V，0.32 A~0.20 A，最大功耗：11.5 W 恢复出厂设置：支持客户端或浏览器恢复 供电方式：DC：12 V ± 25%，支持防反接保护 PoE：802.3af，Class 3 电源接口类型：Ø5.5 mm圆口 防护：IP66 | 台 | 15
6 | 通用网络摄像机 | 海康威视 | 400万筒型网络摄像机 最高分辨率可达2560 × 1440 @25 fps 支持SmartIR，防止夜间红外过曝 支持背光补偿，强光抑制，3D数字降噪，数字宽动态，适应不同使用环境 支持开放型网络视频接口，ISAPI，SDK，GB28181协议，支持萤石平台接入 1个内置麦克风 智能补光，支持白光/红外双补光，红外光最远可达50 m，白光最远可达30 m 符合IP67防尘防水设计，可靠性高 传感器类型：1/2.7" Progressive Scan CMOS 最低照度：彩色：0.005 Lux 宽动态：数字宽动态 焦距&视场角：4 mm，水平视场角：70°，垂直视场角：35°，对角视场角：85° 6 mm，水平视场角：46°，垂直视场角：24°，对角视场角：54° 8 mm，水平视场角：44°，垂直视场角：24°，对角视场角：51° 12 mm，水平视场角：27°，垂直视场角：15°，对角视场角：31° 补光灯类型：智能补光，可切换白光灯、红外灯 补光距离：红外最远可达50 m，白光最远可达30 m 红外波长范围：850 nm 防补光过曝：支持 视频压缩标准：主码流：H.265/H.264/Smart264/Smart265 子码流：H.265/H.264 网络：1个RJ45 10 M/100 M自适应以太网口 音频：1个内置麦克风 产品尺寸：97.6 × 98.8 × 234.3 mm 包装尺寸：272 × 134 × 140 mm 设备重量：450 g 带包装重量：710 g 恢复出厂设置：支持客户端或浏览器恢复 启动及工作温湿度：-30 °C~60 °C，湿度小于95%（无凝结） 电流及功耗：DC：12 V，0.5 A，最大功耗：6 W PoE：IEEE 802.3af，CLASS 3，最大功耗：7.5 W 供电方式：DC：12 V ± 25%，支持防反接保护 PoE：IEEE 802.3af，CLASS 3 电源接口类型：Ø5.5 mm圆口 防护：IP67 | 台 | 10
7 | 常规双光谱测温筒机 | 海康威视 | 双光谱测温筒机 【功能特性】 支持吸烟检测、火点检测、烟雾检测、温度异常检测 支持音频异常探测等功能 支持测温功能：支持普通测温，专家测温检测；可以画最多10个点，1条线，10个区域检测 支持AI开放平台 支持线性、直方图、自适应等热成像AGC模式，支持DDE、3D DNR 支持双光融合、叉车去误报、太阳反光去误报等智能算法 【应用场景】 热成像双光谱筒型摄像机是一款近距离精确测温防火设备。设备支持烟火检测、吸烟检测、温度异常等报警功能 热成像传感器类型：氧化钒非制冷型探测器 热成像像元尺寸：12 μm 热成像响应波段：8~14 μm 热成像分辨率：256 × 192 热成像焦距：7 mm 热成像视场角：24.9°×18.7° 热成像最大光圈值：F1.0 热成像数字变倍：×2,×4 热成像帧频：50 Hz: 25 fps 热成像近摄距：1m 噪声等效温差NETD：≤ 35 mk(@25 °C,F#=1.0) 空间分辨率MRAD：1.74 伪彩：白热、黑热、融合1、彩虹、融合2、铁红1、铁红2、深褐色、色彩1、色彩2、冰火、雨、红热、绿热、深蓝等15种 温度异常功能：全屏测温 专家模式：10个点，10个框，1条线总计21个测温规则 测温范围：一档：-20 °C~150 °C 二档：0 °C~650 °C 测温精度：测温精度：±2 °C或者读数的±2%（取最大值） 吸烟检测最远报警距离：10.5m 防火最远报警距离（以0.05㎡高温源或0.1㎡火焰为准）：50m 最远测温距离（满足测温精度，以0.1m*0.1m目标物为准）：10.5m 可见光传感器类型：400万星光级1/2.7" Progressive Scan CMOS 可见光焦距&视场角：8mm,39.4°×22° 可见光分辨率：2688 × 1520 烟雾最远报警距离（以1㎡烟雾为准）：50m 最低照度：0.0089Lux @(F1.6,AGC ON) ,0 Lux with IR 可见光补光功能：补光最远可达30米（支持红外和白光补光） 可见光光圈值：F1.6 报警联动：内置混合补光灯（支持红外和白光补光）、内置扬声器，支持联动白光报警、支持联动声音报警 防火应用检测：支持火点检测、烟雾检测、吸烟检测 最大预览路数：20路 视频压缩标准：H.265/H.264/MJPEG 音频压缩标准：G.711/G.722.1/G.726/MP2L2/PCM 客户端：iVMS-4200/萤石/HIK-CONNCET 报警输入：支持2路DC 0~5 V报警输入 报警输出：支持2路常开型继电器输出，报警类型可设置 音频输入：1路3.5 mm Mic in/Line in interface. Line input: 2-2.4 V[p-p] 音频输出：1路3.5mm Impedance: 600Ω 复位键：1个复位键 RS485控制接口：1路 网口：1路RJ45接口10/100 M自适应以太网口 SD卡存储：支持TF卡(Micro SD卡)，需单独购买，最大支持256G 尺寸：312.1 mm × 105 mm × 104.9 mm 电源输入：12 VDC ± 25%，PoE (802.3at, class 4) 备注：需单独购买DC 12V电源适配器 功率：12 VDC ± 25%: 1.2A to 2A, max. 18W PoE (802.3at, class 4): 42.5 V to 57 V, 0.32 A to 0.43A, max. 18W 工作温度和湿度：-40°C~70°C，＜95% RH 测温环境温度：-20°C~50°C 防护等级：IP67 重量：1.53 kg 藏线盒：需单独购买 | 台 | 11
8 | 摄像机支架 | 海康威视 | 通用摄像机支架 | 个 | 36
9 | 8K智能NVR | 海康威视 | 2U机架式9盘位嵌入式网络硬盘录像机，整机采用短机箱设计，搭载高性能ATX电源 【硬件规格】 存储接口：9个SATA接口，可满配20TB硬盘 视频接口：3×HDMI，2×VGA 网络接口：2×RJ45 10/100/1000Mbps自适应以太网口 报警接口：16路报警输入，9路报警输出（其中第9路支持CTRL 12V） 反向供电：1路DC12V 1A 串行接口：1路RS-232接口，2路半双工RS-485接口 USB接口：2×USB 2.0，2×USB 3.0 扩展接口：1×eSATA 【产品性能】 输入带宽：320Mbps（开启RAID后为256Mbps） 输出带宽：256Mbps 接入能力：32路H.264、H.265格式高清码流接入 解码能力：最大支持48×1080P 显示能力：最大支持8K+4K+4K异源输出 RAID模式：RAID0、RAID1、RAID5、RAID6、RAID10，支持全局热备盘，RAID与智能应用互斥 【智能应用】 整机搭载高性能AI处理器，搭配智能相机，支持全路数以文搜图应用 一、以文搜图应用 内置图文搜索引擎，支持开放式语义检索，输入文字描述即可查找人、车、非机动车及附属物等目标； 支持搜索结果按相似度排序展示，根据搜索结果，可一键关联录像片段及以图搜图； 以文搜图能力：32路 以图搜图能力：32路 二、目标识别应用 目标识别：支持目标抓拍、比对报警；支持以图搜图、按姓名检索、按属性检索 目标名单库：支持32个名单库，总库容10万张 目标抓拍：4路视频流（2MP） 目标比对：24路图片流 | 台 | 1 | [5 empty] | 管理32路测温摄像机（原系统20路，新增12路）
10 | 海康专用硬盘 | 海康威视 | 标称容量：8TB 外形规格：3.5-inch 接口类型：SATA 刻录技术：CMR 转速：5400RPM 缓存：256MB 最大读取速度：215MB/s 接口传输速率（最大值）：6.0Gb/s 平均读写功率（W）：5.3W 加载/卸载周期：600,000 MTBF：1,000,000 年负荷（TB/年）：180TB 工作状态温度(°C)：0-65℃ 尺寸：147mm(L)×101.6mm(W)×26.1mm(H) | 块 | 9
11 | 8口POE交换机 | 华三 | 业务口类型及数量要求：10/100/1000Base-T以太网端口≥8个，GE SFP光口≥2个 | 台 | 5
12 | 千兆光模块 | 华三 | 千兆单模双纤光模块(1310nm,10km,LC接口) | 块 | 10
13 | 小计
二、综合布线
1 | 网线 | 国产优质 | CAT6非屏蔽 | 箱 | 7
2 | 镀锌铁管 | 国 产 | 25MM,DN125 | 米 | 1517
3 | 网络水晶头 | 晨林 | 六类非屏蔽水晶头100个/盒 | 盒 | 1
4 | 光纤 | 烽火 | 12芯 | 米 | 215
5 | 光端盒 | 烽火 | 8口 | 个 | 4
6 | 光纤跳线 | 烽火 | FC-LC | 根 | 4
7 | 耦合器 | 烽火 | ST-FC头 | 个 | 48
8 | 机柜 | 图腾 | 600*550*400mm | 个 | 2
9 | 主干电源线 |  | RVV 3*2.5 | 米 | 215
10 | 接地线 |  | BVR 2.5 | 米 | 100
11 | 金属桥架 | 国产 | 100*75mm | 米 | 74
12 | 服务：布线费 |  | 信息点网线布线 | 个 | 37
13 | 服务：布线费 |  | 车间、生产线穿线管安装服务 | 米 | 1517
14 | 服务：布线费 |  | 金属桥架安装服务 | 米 | 74
15 | 服务：布线费 |  | 光纤布线 | 米 | 215
16 | 服务：布线费 |  | 光纤熔接 | 芯 | 48
17 | 服务：网络设备配置维护检修 |  | 工程师网络设备配置维护摄像头和交换机 | 小时 | 12
18 | 小计
19 | 合计